## NETxAutomation
KNX grp. adr. | KNX gateway name | Priority | Data Size | Data Type | Signing () | Unit () | Description () | Read on reconnect (F) | Read cycl. interval (s) (0) | Persistent (F) | Synchronize (T)
' Updated by ETS import tool at: 20/10/2022 15:38:25
' Updated by ETS import tool at: 20/10/2022 15:35:05
' Updated by ETS import tool at: 20/10/2022 15:34:58
' Updated by ETS import tool at: 20/10/2022 15:29:40
' Updated by ETS import tool at: 22/06/2022 15:36:11
' Updated by ETS import tool at: 15/06/2022 19:42:34
' Updated by ETS import tool at: 05/03/2022 12:01:53;;;;;;;;;;;
' Generated by ETS import tool at: 05/03/2022 12:01:38
'
0/0/1 | IPS/S3.1.1 IP Interface MDRC | LOW | 1BIT | DPT_1.001 |  |  | Zona A - SE-1.4 | F | 0
0/0/2 | IPS/S3.1.1 IP Interface MDRC | LOW | 1BIT | DPT_1.001 |  |  | Zona B - DF1-NB | F | 0
0/0/3 | IPS/S3.1.1 IP Interface MDRC | LOW | 1BIT | DPT_1.001 |  |  | Zona C - SE-1.5 | F | 0
0/0/4 | IPS/S3.1.1 IP Interface MDRC | LOW | 1BIT | DPT_1.001 |  |  | Zona D - A/D-Z.C | F | 0
0/0/5 | IPS/S3.1.1 IP Interface MDRC | LOW | 1BIT | DPT_1.001 |  |  | Zona E - SE-1.6 | F | 0
0/0/6 | IPS/S3.1.1 IP Interface MDRC | LOW | 1BIT | DPT_1.001 |  |  | Zona F - DF2-NB | F | 0
0/0/7 | IPS/S3.1.1 IP Interface MDRC | LOW | 1BIT | DPT_1.001 |  |  | Zona G - DF1-AT | F | 0
0/0/8 | IPS/S3.1.1 IP Interface MDRC | LOW | 1BIT | DPT_1.001 |  |  | Zona H - DF2-AT | F | 0
0/0/10 | IPS/S3.1.1 IP Interface MDRC | LOW | 1BIT | DPT_1.001 |  |  | Alarme de Intrusão Interna | F | 0
0/0/12 | IPS/S3.1.1 IP Interface MDRC | LOW | 1BIT | DPT_1.001 |  |  | Status da Alimentação Auxiliar 12V | F | 0
0/0/13 | IPS/S3.1.1 IP Interface MDRC | LOW | 1BIT | DPT_1.001 |  |  | Status do Alarme de Intrusão Interna | F | 0
0/0/15 | IPS/S3.1.1 IP Interface MDRC | LOW | 1BIT | DPT_1.001 |  |  | ON/OFF Alarme de Intrusão Interna | F | 0
0/0/17 | IPS/S3.1.1 IP Interface MDRC | LOW | 1BIT | DPT_1.001 |  |  | Reset | F | 0
0/0/18 | IPS/S3.1.1 IP Interface MDRC | LOW | 1BIT | DPT_1.001 |  |  | Desativar Zona A - SE-1.4 | F | 0
0/0/20 | IPS/S3.1.1 IP Interface MDRC | LOW | 1BIT | DPT_1.001 |  |  | Desativar Zona C - SE-1.5 | F | 0
'0/0/21;IPS/S3.1.1 IP Interface MDRC;LOW;;;;;Desativar Zona D - A/D-Z.C;F;0;;
0/0/22 | IPS/S3.1.1 IP Interface MDRC | LOW | 1BIT | DPT_1.001 |  |  | Desativar Zona E - SE-1.6 | F | 0
0/0/26 | IPS/S3.1.1 IP Interface MDRC | LOW | 1BIT | DPT_1.001 |  |  | Request Status | F | 0
0/0/27 | IPS/S3.1.1 IP Interface MDRC | LOW | 1BIT | DPT_1.001 |  |  | Alarm Memory - SE-1.4 | F | 0
0/0/28 | IPS/S3.1.1 IP Interface MDRC | LOW | 1BIT | DPT_1.001 |  |  | Alarm Memory - SE-1.5 | F | 0
0/0/29 | IPS/S3.1.1 IP Interface MDRC | LOW | 1BIT | DPT_1.001 |  |  | Alarm Memory - SE-1.6 | F | 0
0/1/0 | IPS/S3.1.1 IP Interface MDRC | LOW | 1BIT | DPT_1.001 |  |  | Zona A - DF1-AR | F | 0
0/1/1 | IPS/S3.1.1 IP Interface MDRC | LOW | 1BIT | DPT_1.001 |  |  | Zona B - DF2-AR | F | 0
'0/1/2;IPS/S3.1.1 IP Interface MDRC;LOW;;;;;Zona C;F;0;;
0/1/3 | IPS/S3.1.1 IP Interface MDRC | LOW | 1BIT | DPT_1.001 |  |  | Zona D - SE-2.5 | F | 0
0/1/4 | IPS/S3.1.1 IP Interface MDRC | LOW | 1BIT | DPT_1.001 |  |  | Zona E - SE-2.6 | F | 0
0/1/5 | IPS/S3.1.1 IP Interface MDRC | LOW | 1BIT | DPT_1.001 |  |  | Zona F - SE-2.7 | F | 0
'0/1/6;IPS/S3.1.1 IP Interface MDRC;LOW;;;;;Zona G;F;0;;
0/1/7 | IPS/S3.1.1 IP Interface MDRC | LOW | 1BIT | DPT_1.001 |  |  | Zona H - Alarme Detector Premium Externo | F | 0
0/1/9 | IPS/S3.1.1 IP Interface MDRC | LOW | 1BIT | DPT_1.001 |  |  | Alarme de Intrusão Interna | F | 0
0/1/11 | IPS/S3.1.1 IP Interface MDRC | LOW | 1BIT | DPT_1.001 |  |  | Status da Alimentação Auxiliar 12V | F | 0
0/1/12 | IPS/S3.1.1 IP Interface MDRC | LOW | 1BIT | DPT_1.001 |  |  | Status do Alarme de Intrusão Interna | F | 0
0/1/14 | IPS/S3.1.1 IP Interface MDRC | LOW | 1BIT | DPT_1.001 |  |  | ON/OFF Alarme de Intrusão Interna | F | 0
0/1/16 | IPS/S3.1.1 IP Interface MDRC | LOW | 1BIT | DPT_1.001 |  |  | Reset | F | 0
0/1/19 | IPS/S3.1.1 IP Interface MDRC | LOW | 1BIT | DPT_1.001 |  |  | Desativar Zona C | F | 0
0/1/20 | IPS/S3.1.1 IP Interface MDRC | LOW | 1BIT | DPT_1.001 |  |  | Desativar Zona D - SE-2.5 | F | 0
0/1/21 | IPS/S3.1.1 IP Interface MDRC | LOW | 1BIT | DPT_1.001 |  |  | Desativar Zona E - SE-2.6 | F | 0
0/1/22 | IPS/S3.1.1 IP Interface MDRC | LOW | 1BIT | DPT_1.001 |  |  | Desativar Zona F - SE-2.7 | F | 0
'0/1/23;IPS/S3.1.1 IP Interface MDRC;LOW;;;;;Desativar Zona G;F;0;;
0/1/24 | IPS/S3.1.1 IP Interface MDRC | LOW | 1BIT | DPT_1.001 |  |  | Desativar Zona H - Alarme Detector Premium Externo | F | 0
0/1/25 | IPS/S3.1.1 IP Interface MDRC | LOW | 1BIT | DPT_1.001 |  |  | Request Status | F | 0
0/1/26 | IPS/S3.1.1 IP Interface MDRC | LOW | 1BIT | DPT_1.001 |  |  | Alarm Memory - SE-2.5 | F | 0
0/1/27 | IPS/S3.1.1 IP Interface MDRC | LOW | 1BIT | DPT_1.001 |  |  | Alarm Memory - SE-2.6 | F | 0
0/1/28 | IPS/S3.1.1 IP Interface MDRC | LOW | 1BIT | DPT_1.001 |  |  | Alarm Memory - SE-2.7 | F | 0
0/1/29 | IPS/S3.1.1 IP Interface MDRC | LOW | 1BIT | DPT_1.001 |  |  | Alarm Memory - Detector Premium Externo | F | 0
0/2/0 | IPS/S3.1.1 IP Interface MDRC | LOW | 1BIT | DPT_1.001 |  |  | Zona A - DF1-TV1 | F | 0
0/2/1 | IPS/S3.1.1 IP Interface MDRC | LOW | 1BIT | DPT_1.001 |  |  | Zona B - DF2-TV1 | F | 0
0/2/2 | IPS/S3.1.1 IP Interface MDRC | LOW | 1BIT | DPT_1.001 |  |  | Zona C - Alarme Detector Premium Interno | F | 0
0/2/3 | IPS/S3.1.1 IP Interface MDRC | LOW | 1BIT | DPT_1.001 |  |  | Zona D - OFF - Alarme Geral | F | 0
0/2/4 | IPS/S3.1.1 IP Interface MDRC | LOW | 1BIT | DPT_1.001 |  |  | Zona E - A/D-Z.A(C/A-V) | F | 0
'0/2/5;IPS/S3.1.1 IP Interface MDRC;LOW;;;;;Zona F;F;0;;
0/2/6 | IPS/S3.1.1 IP Interface MDRC | LOW | 1BIT | DPT_1.001 |  |  | Zona G - DF1-TV2 | F | 0
0/2/7 | IPS/S3.1.1 IP Interface MDRC | LOW | 1BIT | DPT_1.001 |  |  | Zona H - DF2-TV2 | F | 0
0/2/9 | IPS/S3.1.1 IP Interface MDRC | LOW | 1BIT | DPT_1.001 |  |  | Alarme de Intrusão Interna | F | 0
0/2/11 | IPS/S3.1.1 IP Interface MDRC | LOW | 1BIT | DPT_1.001 |  |  | Status da Alimentação Auxiliar 12V | F | 0
0/2/12 | IPS/S3.1.1 IP Interface MDRC | LOW | 1BIT | DPT_1.001 |  |  | Status do Alarme de Intrusão Interna | F | 0
0/2/14 | IPS/S3.1.1 IP Interface MDRC | LOW | 1BIT | DPT_1.001 |  |  | ON/OFF Alarme de Intrusão Interna | F | 0
0/2/16 | IPS/S3.1.1 IP Interface MDRC | LOW | 1BIT | DPT_1.001 |  |  | Reset | F | 0
0/2/19 | IPS/S3.1.1 IP Interface MDRC | LOW | 1BIT | DPT_1.001 |  |  | Desativar Zona C - Alarme Detector Premium Interno | F | 0
'0/2/20;IPS/S3.1.1 IP Interface MDRC;LOW;;;;;Desativar Zona D;F;0;;
0/2/21 | IPS/S3.1.1 IP Interface MDRC | LOW | 1BIT | DPT_1.001 |  |  | Desativar Zona E - A/D-Z.A(C/A-V) | F | 0
'0/2/22;IPS/S3.1.1 IP Interface MDRC;LOW;;;;;Desativar Zona F;F;0;;
0/2/25 | IPS/S3.1.1 IP Interface MDRC | LOW | 1BIT | DPT_1.001 |  |  | Request Status | F | 0
'0/2/26;IPS/S3.1.1 IP Interface MDRC;LOW;;;;;Alarm Memory - Detector Premium Interno;F;0;;
0/3/0 | IPS/S3.1.1 IP Interface MDRC | LOW | 1BIT | DPT_1.001 |  |  | Zona A - DF1-RD | F | 0
0/3/1 | IPS/S3.1.1 IP Interface MDRC | LOW | 1BIT | DPT_1.001 |  |  | Zona B - DF2-RD | F | 0
0/3/2 | IPS/S3.1.1 IP Interface MDRC | LOW | 1BIT | DPT_1.001 |  |  | Zona C - DF1-RS | F | 0
0/3/3 | IPS/S3.1.1 IP Interface MDRC | LOW | 1BIT | DPT_1.001 |  |  | Zona D - DF2-RS | F | 0
0/3/4 | IPS/S3.1.1 IP Interface MDRC | LOW | 1BIT | DPT_1.001 |  |  | Zona E - DF-CO | F | 0
0/3/5 | IPS/S3.1.1 IP Interface MDRC | LOW | 1BIT | DPT_1.001 |  |  | Zona F - DF-LAB | F | 0
0/3/6 | IPS/S3.1.1 IP Interface MDRC | LOW | 1BIT | DPT_1.001 |  |  | Zona G - DF-DEP | F | 0
0/3/7 | IPS/S3.1.1 IP Interface MDRC | LOW | 1BIT | DPT_1.001 |  |  | Zona H - DF-BT | F | 0
0/3/8 | IPS/S3.1.1 IP Interface MDRC | LOW | 1BIT | DPT_1.001 |  |  | TSDA - Alarme Incendio | F | 0
0/3/9 | IPS/S3.1.1 IP Interface MDRC | LOW | 1BIT | DPT_1.001 |  |  | Alarme de Intrusão Interna | F | 0
0/3/11 | IPS/S3.1.1 IP Interface MDRC | LOW | 1BIT | DPT_1.001 |  |  | Status da Alimentação Auxiliar 12V | F | 0
0/3/12 | IPS/S3.1.1 IP Interface MDRC | LOW | 1BIT | DPT_1.001 |  |  | Status do Alarme de Intrusão Interna | F | 0
0/3/14 | IPS/S3.1.1 IP Interface MDRC | LOW | 1BIT | DPT_1.001 |  |  | ON/OFF Alarme de Intrusão Interna | F | 0
0/3/16 | IPS/S3.1.1 IP Interface MDRC | LOW | 1BIT | DPT_1.001 |  |  | Reset | F | 0
0/3/25 | IPS/S3.1.1 IP Interface MDRC | LOW | 1BIT | DPT_1.001 |  |  | Request Status | F | 0
0/4/0 | IPS/S3.1.1 IP Interface MDRC | LOW | 1BIT | DPT_1.001 |  |  | Zona A - DF1-MO | F | 0
0/4/1 | IPS/S3.1.1 IP Interface MDRC | LOW | 1BIT | DPT_1.001 |  |  | Zona B - DF2-MO | F | 0
0/4/2 | IPS/S3.1.1 IP Interface MDRC | LOW | 1BIT | DPT_1.001 |  |  | Zona C - SE-5.17 | F | 0
0/4/3 | IPS/S3.1.1 IP Interface MDRC | LOW | 1BIT | DPT_1.001 |  |  | Zona D - SE-5.10 | F | 0
0/4/4 | IPS/S3.1.1 IP Interface MDRC | LOW | 1BIT | DPT_1.001 |  |  | Zona E - SE-5.19 | F | 0
'0/4/5;IPS/S3.1.1 IP Interface MDRC;LOW;;;;;Zona F;F;0;;
0/4/6 | IPS/S3.1.1 IP Interface MDRC | LOW | 1BIT | DPT_1.001 |  |  | Zona G - SE-5.16 | F | 0
0/4/7 | IPS/S3.1.1 IP Interface MDRC | LOW | 1BIT | DPT_1.001 |  |  | Zona H - SE-5.9 | F | 0
0/4/9 | IPS/S3.1.1 IP Interface MDRC | LOW | 1BIT | DPT_1.001 |  |  | Alarme de Intrusão Interna | F | 0
0/4/11 | IPS/S3.1.1 IP Interface MDRC | LOW | 1BIT | DPT_1.001 |  |  | Status da Alimentação Auxiliar 12V | F | 0
0/4/12 | IPS/S3.1.1 IP Interface MDRC | LOW | 1BIT | DPT_1.001 |  |  | Status do Alarme de Intrusão Interna | F | 0
0/4/14 | IPS/S3.1.1 IP Interface MDRC | LOW | 1BIT | DPT_1.001 |  |  | ON/OFF Alarme de Intrusão Interna | F | 0
0/4/16 | IPS/S3.1.1 IP Interface MDRC | LOW | 1BIT | DPT_1.001 |  |  | Reset | F | 0
0/4/19 | IPS/S3.1.1 IP Interface MDRC | LOW | 1BIT | DPT_1.001 |  |  | Desativar Zona C - SE-5.17 | F | 0
0/4/20 | IPS/S3.1.1 IP Interface MDRC | LOW | 1BIT | DPT_1.001 |  |  | Desativar Zona D - SE-5.10 | F | 0
0/4/21 | IPS/S3.1.1 IP Interface MDRC | LOW | 1BIT | DPT_1.001 |  |  | Desativar Zona E - SE-5.19 | F | 0
'0/4/22;IPS/S3.1.1 IP Interface MDRC;LOW;;;;;Desativar Zona F;F;0;;
0/4/23 | IPS/S3.1.1 IP Interface MDRC | LOW | 1BIT | DPT_1.001 |  |  | Desativar Zona G - SE-5.16 | F | 0
0/4/24 | IPS/S3.1.1 IP Interface MDRC | LOW | 1BIT | DPT_1.001 |  |  | Desativar Zona H - SE-5.9 | F | 0
0/4/25 | IPS/S3.1.1 IP Interface MDRC | LOW | 1BIT | DPT_1.001 |  |  | Request Status | F | 0
0/4/26 | IPS/S3.1.1 IP Interface MDRC | LOW | 1BIT | DPT_1.001 |  |  | Alarm Memory - SE-5.17 | F | 0
0/4/27 | IPS/S3.1.1 IP Interface MDRC | LOW | 1BIT | DPT_1.001 |  |  | Alarm Memory - SE-5.10 | F | 0
0/4/28 | IPS/S3.1.1 IP Interface MDRC | LOW | 1BIT | DPT_1.001 |  |  | Alarm Memory - SE-5.19 | F | 0
0/4/29 | IPS/S3.1.1 IP Interface MDRC | LOW | 1BIT | DPT_1.001 |  |  | Alarm Memory - SE-5.16 | F | 0
0/4/30 | IPS/S3.1.1 IP Interface MDRC | LOW | 1BIT | DPT_1.001 |  |  | Alarm Memory - SE-5.9 | F | 0
0/5/0 | IPS/S3.1.1 IP Interface MDRC | LOW | 1BIT | DPT_1.001 |  |  | Zona A - SE-5.8 | F | 0
0/5/1 | IPS/S3.1.1 IP Interface MDRC | LOW | 1BIT | DPT_1.001 |  |  | Zona B - SE-5.7 | F | 0
0/5/2 | IPS/S3.1.1 IP Interface MDRC | LOW | 1BIT | DPT_1.001 |  |  | Zona C - SE-5.4 | F | 0
0/5/3 | IPS/S3.1.1 IP Interface MDRC | LOW | 1BIT | DPT_1.001 |  |  | Zona D - SE-5.5 | F | 0
'0/5/4;IPS/S3.1.1 IP Interface MDRC;LOW;;;;;Zona E;F;0;;
0/5/5 | IPS/S3.1.1 IP Interface MDRC | LOW | 1BIT | DPT_1.001 |  |  | Zona F - SE-5.6 | F | 0
'0/5/6;IPS/S3.1.1 IP Interface MDRC;LOW;;;;;Zona G;F;0;;
'0/5/7;IPS/S3.1.1 IP Interface MDRC;LOW;;;;;Zona H;F;0;;
0/5/9 | IPS/S3.1.1 IP Interface MDRC | LOW | 1BIT | DPT_1.001 |  |  | Alarme de Intrusão Interna | F | 0
0/5/11 | IPS/S3.1.1 IP Interface MDRC | LOW | 1BIT | DPT_1.001 |  |  | Status da Alimentação Auxiliar 12V | F | 0
0/5/12 | IPS/S3.1.1 IP Interface MDRC | LOW | 1BIT | DPT_1.001 |  |  | Status do Alarme de Intrusão Interna | F | 0
0/5/14 | IPS/S3.1.1 IP Interface MDRC | LOW | 1BIT | DPT_1.001 |  |  | ON/OFF Alarme de Intrusão Interna | F | 0
0/5/16 | IPS/S3.1.1 IP Interface MDRC | LOW | 1BIT | DPT_1.001 |  |  | Reset | F | 0
0/5/17 | IPS/S3.1.1 IP Interface MDRC | LOW | 1BIT | DPT_1.001 |  |  | Desativar Zona A - SE-5.8 | F | 0
0/5/18 | IPS/S3.1.1 IP Interface MDRC | LOW | 1BIT | DPT_1.001 |  |  | Desativar Zona B - SE-5.7 | F | 0
0/5/19 | IPS/S3.1.1 IP Interface MDRC | LOW | 1BIT | DPT_1.001 |  |  | Desativar Zona C - SE-5.4 | F | 0
0/5/20 | IPS/S3.1.1 IP Interface MDRC | LOW | 1BIT | DPT_1.001 |  |  | Desativar Zona D - SE-5.5 | F | 0
'0/5/21;IPS/S3.1.1 IP Interface MDRC;LOW;;;;;Desativar Zona E;F;0;;
0/5/22 | IPS/S3.1.1 IP Interface MDRC | LOW | 1BIT | DPT_1.001 |  |  | Desativar Zona F - SE-5.6 | F | 0
'0/5/23;IPS/S3.1.1 IP Interface MDRC;LOW;;;;;Desativar Zona G;F;0;;
'0/5/24;IPS/S3.1.1 IP Interface MDRC;LOW;;;;;Desativar Zona H;F;0;;
0/5/25 | IPS/S3.1.1 IP Interface MDRC | LOW | 1BIT | DPT_1.001 |  |  | Request Status | F | 0
0/5/26 | IPS/S3.1.1 IP Interface MDRC | LOW | 1BIT | DPT_1.001 |  |  | Alarm Memory - SE-5.8 | F | 0
0/5/27 | IPS/S3.1.1 IP Interface MDRC | LOW | 1BIT | DPT_1.001 |  |  | Alarm Memory - SE-5.7 | F | 0
0/5/28 | IPS/S3.1.1 IP Interface MDRC | LOW | 1BIT | DPT_1.001 |  |  | Alarm Memory - SE-5.4 | F | 0
0/5/29 | IPS/S3.1.1 IP Interface MDRC | LOW | 1BIT | DPT_1.001 |  |  | Alarm Memory - SE-5.5 | F | 0
0/5/30 | IPS/S3.1.1 IP Interface MDRC | LOW | 1BIT | DPT_1.001 |  |  | Alarm Memory - SE-5.6 | F | 0
0/6/0 | IPS/S3.1.1 IP Interface MDRC | LOW | 1BIT | DPT_1.001 |  |  | Zona A - DF-GE | F | 0
0/6/1 | IPS/S3.1.1 IP Interface MDRC | LOW | 1BIT | DPT_1.001 |  |  | Zona B - DC-GE | F | 0
0/6/2 | IPS/S3.1.1 IP Interface MDRC | LOW | 1BIT | DPT_1.001 |  |  | Zona C - DF-BA | F | 0
0/6/3 | IPS/S3.1.1 IP Interface MDRC | LOW | 1BIT | DPT_1.001 |  |  | Zona D - DC-BA | F | 0
0/6/4 | IPS/S3.1.1 IP Interface MDRC | LOW | 1BIT | DPT_1.001 |  |  | Zona E - DF-ME | F | 0
0/6/5 | IPS/S3.1.1 IP Interface MDRC | LOW | 1BIT | DPT_1.001 |  |  | Zona F - DC-ME | F | 0
'0/6/6;IPS/S3.1.1 IP Interface MDRC;LOW;;;;;Zona G;F;0;;
0/6/7 | IPS/S3.1.1 IP Interface MDRC | LOW | 1BIT | DPT_1.001 |  |  | Zona H - ON Alarme Geral | F | 0
0/6/9 | IPS/S3.1.1 IP Interface MDRC | LOW | 1BIT | DPT_1.001 |  |  | Alarme de Intrusão Interna | F | 0
0/6/11 | IPS/S3.1.1 IP Interface MDRC | LOW | 1BIT | DPT_1.001 |  |  | Status da Alimentação Auxiliar 12V | F | 0
0/6/12 | IPS/S3.1.1 IP Interface MDRC | LOW | 1BIT | DPT_1.001 |  |  | Status do Alarme de Intrusão Interna | F | 0
0/6/14 | IPS/S3.1.1 IP Interface MDRC | LOW | 1BIT | DPT_1.001 |  |  | ON/OFF Alarme de Intrusão Interna | F | 0
0/6/16 | IPS/S3.1.1 IP Interface MDRC | LOW | 1BIT | DPT_1.001 |  |  | Reset | F | 0
'0/6/23;IPS/S3.1.1 IP Interface MDRC;LOW;;;;;Desativar Zona G;F;0;;
'0/6/24;IPS/S3.1.1 IP Interface MDRC;LOW;;;;;Desativar Zona H;F;0;;
0/6/25 | IPS/S3.1.1 IP Interface MDRC | LOW | 1BIT | DPT_1.001 |  |  | Request Status | F | 0
0/7/0 | IPS/S3.1.1 IP Interface MDRC | LOW | 1BIT | DPT_1.001 |  |  | DP-RS | F | 0
0/7/1 | IPS/S3.1.1 IP Interface MDRC | LOW | 1BIT | DPT_1.001 |  |  | DP-TV1 | F | 0
0/7/2 | IPS/S3.1.1 IP Interface MDRC | LOW | 1BIT | DPT_1.001 |  |  | DP-TV2 | F | 0
0/7/3 | IPS/S3.1.1 IP Interface MDRC | LOW | 1BIT | DPT_1.001 |  |  | DP-RD | F | 0
0/7/4 | IPS/S3.1.1 IP Interface MDRC | LOW | 1BIT | DPT_1.001 |  |  | DP-AT | F | 0
0/7/5 | IPS/S3.1.1 IP Interface MDRC | LOW | 1BIT | DPT_1.001 |  |  | DP-NB | F | 0
0/7/6 | IPS/S3.1.1 IP Interface MDRC | LOW | 1BIT | DPT_1.001 |  |  | DP-BT | F | 0
0/7/7 | IPS/S3.1.1 IP Interface MDRC | LOW | 1BIT | DPT_1.001 |  |  | DP-MO | F | 0
0/7/8 | IPS/S3.1.1 IP Interface MDRC | LOW | 1BIT | DPT_1.001 |  |  | DP-GE | F | 0
0/7/9 | IPS/S3.1.1 IP Interface MDRC | LOW | 1BIT | DPT_1.001 |  |  | DP-BA | F | 0
0/7/10 | IPS/S3.1.1 IP Interface MDRC | LOW | 1BIT | DPT_1.001 |  |  | DP-ME | F | 0
0/7/11 | IPS/S3.1.1 IP Interface MDRC | LOW | 1BIT | DPT_1.001 |  |  | Alarme Detector Premium Interno | F | 0
0/7/12 | IPS/S3.1.1 IP Interface MDRC | LOW | 1BIT | DPT_1.001 |  |  | Alarme Interno Disparado | F | 0
0/7/13 | IPS/S3.1.1 IP Interface MDRC | LOW | 1BIT | DPT_1.001 |  |  | Alarme Detector Premium Externo | F | 0
'0/7/14;IPS/S3.1.1 IP Interface MDRC;LOW;;;;;Alarme - Armado;F;0;;
1/0/0 | IPS/S3.1.1 IP Interface MDRC | LOW | 2BYTE | DPT_9.001 |  |  | DP-RS | F | 0
1/0/1 | IPS/S3.1.1 IP Interface MDRC | LOW | 2BYTE | DPT_9.001 |  |  | DP-TV1 | F | 0
1/0/2 | IPS/S3.1.1 IP Interface MDRC | LOW | 2BYTE | DPT_9.001 |  |  | DP-TV2 | F | 0
1/0/3 | IPS/S3.1.1 IP Interface MDRC | LOW | 2BYTE | DPT_9.001 |  |  | DP-RD | F | 0
1/0/4 | IPS/S3.1.1 IP Interface MDRC | LOW | 2BYTE | DPT_9.001 |  |  | DP-AT | F | 0
1/0/5 | IPS/S3.1.1 IP Interface MDRC | LOW | 2BYTE | DPT_9.001 |  |  | DP-NB | F | 0
1/0/6 | IPS/S3.1.1 IP Interface MDRC | LOW | 2BYTE | DPT_9.001 |  |  | DP-BT | F | 0
1/1/0 | IPS/S3.1.1 IP Interface MDRC | LOW | 2BYTE | DPT_9.001 |  |  | DP-GE | F | 0
1/1/1 | IPS/S3.1.1 IP Interface MDRC | LOW | 2BYTE | DPT_9.001 |  |  | DP-BA | F | 0
1/1/2 | IPS/S3.1.1 IP Interface MDRC | LOW | 2BYTE | DPT_9.001 |  |  | DP-ME | F | 0
1/1/3 | IPS/S3.1.1 IP Interface MDRC | LOW | 2BYTE | DPT_9.001 |  |  | DP-MO | F | 0
2/0/0 | IPS/S3.1.1 IP Interface MDRC | LOW | 1BIT | DPT_1.001 |  |  | Refletores Frontais | F | 0
2/0/1 | IPS/S3.1.1 IP Interface MDRC | LOW | 1BIT | DPT_1.001 |  |  | Refletor Poste | F | 0
2/0/2 | IPS/S3.1.1 IP Interface MDRC | LOW | 1BIT | DPT_1.001 |  |  | Led - Alarme Armado | F | 0
3/1/0 | IPS/S3.1.1 IP Interface MDRC | LOW | 1BIT | DPT_1.001 |  |  | Disjuntor Rede | F | 0
3/1/1 | IPS/S3.1.1 IP Interface MDRC | LOW | 1BIT | DPT_1.001 |  |  | Disjuntor Gerador | F | 0
'3/1/2;IPS/S3.1.1 IP Interface MDRC;LOW;1BIT;DPT_1.001;;;Contator Rede;F;0;;
3/1/3 | IPS/S3.1.1 IP Interface MDRC | LOW | 1BIT | DPT_1.001 |  |  | Contator Gerador | F | 0
3/1/4 | IPS/S3.1.1 IP Interface MDRC | LOW | 1BIT | DPT_1.001 |  |  | Chave By-Pass Posição 0 | F | 0
'3/1/5;IPS/S3.1.1 IP Interface MDRC;LOW;1BIT;DPT_1.001;;;Chave By-Pass Posição Rede;F;0;;
'3/1/6;IPS/S3.1.1 IP Interface MDRC;LOW;1BIT;DPT_1.001;;;Chave By-Pass Posição Gerador;F;0;;
'3/1/7;IPS/S3.1.1 IP Interface MDRC;LOW;;;;;QTA 2 - Chave By-Pass Posição 0;F;0;;
0/0/1 | IPS/S3.1.1 Jornalismo¦ Diretoria¦ RH | LOW | 2BYTE | DPT_9.001 |  |  | Temperatura a | T | 0
0/0/2 | IPS/S3.1.1 Jornalismo¦ Diretoria¦ RH | LOW | 2BYTE | DPT_9.001 |  |  | Temperatura b - insuflamento | T | 0
0/0/3 | IPS/S3.1.1 Jornalismo¦ Diretoria¦ RH | LOW | 1BYTE | DPT_20.102 |  |  | Modo de Operação | T | 0
0/0/4 | IPS/S3.1.1 Jornalismo¦ Diretoria¦ RH | LOW | 1BIT | DPT_1.001 |  |  | On/Off | T | 0
0/0/5 | IPS/S3.1.1 Jornalismo¦ Diretoria¦ RH | LOW | 2BYTE | DPT_9.001 |  |  | Temperatura Atual | T | 0
0/0/6 | IPS/S3.1.1 Jornalismo¦ Diretoria¦ RH | LOW | 1BIT | DPT_1.003 |  |  | Fan Automatic | T | 0
0/0/7 | IPS/S3.1.1 Jornalismo¦ Diretoria¦ RH | LOW | 1BYTE | DPT_5.001 |  |  | Porcentagem da Valvula | T | 0
0/0/8 | IPS/S3.1.1 Jornalismo¦ Diretoria¦ RH | LOW | 1BIT | DPT_1.001 |  |  | Status Fan | T | 0
0/1/0 | IPS/S3.1.1 Jornalismo¦ Diretoria¦ RH | LOW | 2BYTE | DPT_9.001 |  |  | Temperatura d - entrada fancoil 2 | T | 0
0/1/1 | IPS/S3.1.1 Jornalismo¦ Diretoria¦ RH | LOW | 2BYTE | DPT_9.001 |  |  | Temperatura c - - saida fancoil 2 | T | 0
0/1/2 | IPS/S3.1.1 Jornalismo¦ Diretoria¦ RH | LOW | 2BYTE | DPT_9.001 |  |  | Temperatura b - entrada fancoil 1 | T | 0
0/1/3 | IPS/S3.1.1 Jornalismo¦ Diretoria¦ RH | LOW | 2BYTE | DPT_9.001 |  |  | Temperatura a - saida fancoil 1 | T | 0
0/1/4 | IPS/S3.1.1 Jornalismo¦ Diretoria¦ RH | LOW | 1BYTE | DPT_20.102 |  |  | Modo de Operação | T | 0
0/1/5 | IPS/S3.1.1 Jornalismo¦ Diretoria¦ RH | LOW | 1BIT | DPT_1.001 |  |  | On/Off | T | 0
0/1/6 | IPS/S3.1.1 Jornalismo¦ Diretoria¦ RH | LOW | 2BYTE | DPT_9.001 |  |  | Temperatura Atual | T | 0
0/1/7 | IPS/S3.1.1 Jornalismo¦ Diretoria¦ RH | LOW | 1BIT | DPT_1.003 |  |  | Fan Automatic | T | 0
0/1/8 | IPS/S3.1.1 Jornalismo¦ Diretoria¦ RH | LOW | 1BYTE | DPT_5.001 |  |  | Porcentagem da Valvula | T | 0
0/1/9 | IPS/S3.1.1 Jornalismo¦ Diretoria¦ RH | LOW | 1BIT | DPT_1.001 |  |  | Status Fan | T | 0
0/2/0 | IPS/S3.1.1 Jornalismo¦ Diretoria¦ RH | LOW | 2BYTE | DPT_9.001 |  |  | Temperatura Retorno | T | 0
0/2/1 | IPS/S3.1.1 Jornalismo¦ Diretoria¦ RH | LOW | 2BYTE | DPT_9.001 |  |  | Setpoint - Redação | T | 0
0/2/2 | IPS/S3.1.1 Jornalismo¦ Diretoria¦ RH | LOW | 2BYTE | DPT_9.001 |  |  | Status Setpoint - FCC1 | T | 0
0/2/3 | IPS/S3.1.1 Jornalismo¦ Diretoria¦ RH | LOW | 2BYTE | DPT_9.008 |  |  | CO2 | T | 0
0/2/4 | IPS/S3.1.1 Jornalismo¦ Diretoria¦ RH | LOW | 2BYTE | DPT_9.007 |  |  | Umidade | T | 0
0/2/5 | IPS/S3.1.1 Jornalismo¦ Diretoria¦ RH | LOW | 2BYTE | DPT_9.006 |  |  | Pressão Atmosferica | T | 0
0/2/6 | IPS/S3.1.1 Jornalismo¦ Diretoria¦ RH | LOW | 2BYTE | DPT_9.001 |  |  | Status Setpoint - FCC2 | T | 0
0/2/7 | IPS/S3.1.1 Jornalismo¦ Diretoria¦ RH | LOW | 2BYTE | DPT_9.001 |  |  | Escrever SetPoint | F | 0
0/2/8 | IPS/S3.1.1 Jornalismo¦ Diretoria¦ RH | LOW | 1BYTE | DPT_5.010 |  |  | Sensor Pressão FCC1 | T | 0
0/2/9 | IPS/S3.1.1 Jornalismo¦ Diretoria¦ RH | LOW | 1BYTE | DPT_5.010 |  |  | Sensor Pressão FCC2 | T | 0
1/0/0 | IPS 3.111 HUB | LOW | 2BYTE | DPT_9.001 |  |  | Temperatura Entrada 2.1 | T | 0
1/0/1 | IPS 3.111 HUB | LOW | 2BYTE | DPT_9.001 |  |  | Temperatura Saida 2.1 | T | 0
1/0/2 | IPS 3.111 HUB | LOW | 1BIT | DPT_1.001 |  |  | ON/OFF 2.1 | T | 0
1/0/3 | IPS 3.111 HUB | LOW | 1BIT | DPT_1.003 |  |  | Fan Automatic 2.1 | T | 0
1/0/4 | IPS 3.111 HUB | LOW | 2BYTE | DPT_9.001 |  |  | Setpoint Feedback 2.1 | T | 0
1/0/5 | IPS 3.111 HUB | LOW | 1BIT | DPT_1.001 |  |  | Fan Status 2.1 | T | 0
1/0/6 | IPS 3.111 HUB | LOW | 1BYTE | DPT_5.001 |  |  | Porcentagem Valvula 2.1 | T | 0
1/0/7 | IPS 3.111 HUB | LOW | 1BYTE | DPT_20.102 |  |  | Modo de operação 2.1 | T | 0
1/0/8 | IPS 3.111 HUB | LOW | 2BYTE | DPT_9.001 |  |  | Temperatura Atual 2.1 | T | 0
1/1/0 | IPS 3.111 HUB | LOW | 2BYTE | DPT_9.001 |  |  | Temperatura Entrada 2.2 | T | 0
1/1/1 | IPS 3.111 HUB | LOW | 2BYTE | DPT_9.001 |  |  | Temperatura Saida 2.2 | T | 0
1/1/2 | IPS 3.111 HUB | LOW | 1BIT | DPT_1.001 |  |  | ON/OFF 2.2 | T | 0
1/1/3 | IPS 3.111 HUB | LOW | 1BIT | DPT_1.003 |  |  | Fan Automatic 2.2 | T | 0
1/1/4 | IPS 3.111 HUB | LOW | 2BYTE | DPT_9.001 |  |  | Setpoint Feedback 2.2 | T | 0
1/1/5 | IPS 3.111 HUB | LOW | 1BIT | DPT_1.001 |  |  | Fan Status 2.2 | T | 0
1/1/6 | IPS 3.111 HUB | LOW | 1BYTE | DPT_5.001 |  |  | Porcentagem Valvula 2.2 | T | 0
1/1/7 | IPS 3.111 HUB | LOW | 1BYTE | DPT_20.102 |  |  | Modo de operação 2.2 | T | 0
1/1/8 | IPS 3.111 HUB | LOW | 2BYTE | DPT_9.001 |  |  | Temperatura Atual 2.2 | T | 0
1/2/0 | IPS 3.111 HUB | LOW | 2BYTE | DPT_9.001 |  |  | Temperatura Retorno 2.1 e 2.2 | T | 0
1/2/1 | IPS 3.111 HUB | LOW | 2BYTE | DPT_9.001 |  |  | Setpoint 2.1 e 2.2 | T | 0
1/2/2 | IPS 3.111 HUB | LOW | 1BIT | DPT_1.002 |  |  | Problema Retorno 2.1 e 2.2 | T | 0
2/0/0 | IPS 3.111 HUB | LOW | 2BYTE | DPT_9.001 |  |  | Temperatura Entrada 2.3 | T | 0
2/0/1 | IPS 3.111 HUB | LOW | 2BYTE | DPT_9.001 |  |  | Temperatura Saida 2.3 | T | 0
2/0/2 | IPS 3.111 HUB | LOW | 1BIT | DPT_1.001 |  |  | ON/OFF 2.3 | T | 0
2/0/3 | IPS 3.111 HUB | LOW | 1BIT | DPT_1.003 |  |  | Fan Automatic 2.3 | T | 0
2/0/4 | IPS 3.111 HUB | LOW | 2BYTE | DPT_9.001 |  |  | Setpoint Feedback 2.3 | T | 0
2/0/5 | IPS 3.111 HUB | LOW | 1BIT | DPT_1.001 |  |  | Fan Status 2.3 | T | 0
2/0/6 | IPS 3.111 HUB | LOW | 1BYTE | DPT_5.001 |  |  | Porcentagem Valvula 2.3 | T | 0
2/0/7 | IPS 3.111 HUB | LOW | 1BYTE | DPT_20.102 |  |  | Modo de operação 2.3 | T | 0
2/0/8 | IPS 3.111 HUB | LOW | 2BYTE | DPT_9.001 |  |  | Temperatura Atual 2.3 | T | 0
2/1/0 | IPS 3.111 HUB | LOW | 2BYTE | DPT_9.001 |  |  | Temperatura Retorno 2.3 | T | 0
2/1/1 | IPS 3.111 HUB | LOW | 2BYTE | DPT_9.001 |  |  | Setpoint 2.3 | T | 0
2/1/2 | IPS 3.111 HUB | LOW | 1BIT | DPT_1.002 |  |  | Problema Retorno 2.3 | T | 0
3/0/0 | IPS/S3.1.1 IP Interface MDRC | LOW | 1BIT | DPT_1.001 |  |  | Disjuntor Rede | T | 0 | T
3/0/1 | IPS/S3.1.1 IP Interface MDRC | LOW | 1BIT | DPT_1.001 |  |  | Contator Rede | T | 0 | T
3/0/2 | IPS/S3.1.1 IP Interface MDRC | LOW | 1BIT | DPT_1.001 |  |  | Contator Gerador | T | 0 | T
3/0/3 | IPS/S3.1.1 IP Interface MDRC | LOW | 1BIT | DPT_1.001 |  |  | Chave By-Pass Posição 0 | T | 0 | T
3/0/4 | IPS/S3.1.1 IP Interface MDRC | LOW | 1BIT | DPT_1.001 |  |  | Chave By-Pass Posição Rede | T | 0 | T
3/0/5 | IPS/S3.1.1 IP Interface MDRC | LOW | 1BIT | DPT_1.001 |  |  | Chave By-Pass Posição Gerador | T | 0 | T
3/0/6 | IPS/S3.1.1 IP Interface MDRC | LOW | 1BIT | DPT_1.001 |  |  | Disjuntor By-Pass - NoBreak 1 | T | 0 | T
3/0/7 | IPS/S3.1.1 IP Interface MDRC | LOW | 1BIT | DPT_1.001 |  |  | Disjuntor By-Pass - NoBreak 2 | T | 0 | T
3/0/8 | IPS/S3.1.1 IP Interface MDRC | LOW | 1BIT | DPT_1.001 |  |  | Disjuntor By-Pass - NoBreak 3 | T | 0 | T
3/0/9 | IPS/S3.1.1 IP Interface MDRC | LOW | 1BIT | DPT_1.001 |  |  | Disjuntor Rede - Trip | T | 30 | T
3/2/0 | IPS/S3.1.1 IP Interface MDRC | LOW | 1BIT | DPT_1.001 |  |  | Disjuntor Geral | T | 0 | T
3/2/1 | IPS/S3.1.1 IP Interface MDRC | LOW | 1BIT | DPT_1.001 |  |  | Disjuntor NoBreak 1 | T | 0 | T
3/2/2 | IPS/S3.1.1 IP Interface MDRC | LOW | 1BIT | DPT_1.001 |  |  | Disjuntor NoBreak 2 | T | 0 | T
3/2/3 | IPS/S3.1.1 IP Interface MDRC | LOW | 1BIT | DPT_1.001 |  |  | Disjuntor NoBreak 3 | T | 0 | T
3/2/4 | IPS/S3.1.1 IP Interface MDRC | LOW | 1BIT | DPT_1.001 |  |  | Disjuntor By-Pass | T | 0 | T
3/2/5 | IPS/S3.1.1 IP Interface MDRC | LOW | 1BIT | DPT_1.001 |  |  | Disjuntor Climatização | T | 0 | T
3/2/6 | IPS/S3.1.1 IP Interface MDRC | LOW | 1BIT | DPT_1.001 |  |  | Disjuntor Reserva | T | 0 | T
3/2/7 | IPS/S3.1.1 IP Interface MDRC | LOW | 1BIT | DPT_1.001 |  |  | Disjuntor Reserva | T | 0 | T
3/2/8 | IPS/S3.1.1 IP Interface MDRC | LOW | 1BIT | DPT_1.001 |  |  | Disjuntor Reserva | T | 0 | T
3/3/0 | IPS/S3.1.1 IP Interface MDRC | LOW | 1BIT | DPT_1.001 |  |  | Disjuntor Evaporadora 1 | T | 0 | T
3/3/1 | IPS/S3.1.1 IP Interface MDRC | LOW | 1BIT | DPT_1.001 |  |  | Disjuntor Condensadora 1 | T | 0 | T
3/3/2 | IPS/S3.1.1 IP Interface MDRC | LOW | 1BIT | DPT_1.001 |  |  | Disjuntor Condensadora 2 | T | 0 | T
3/3/3 | IPS/S3.1.1 IP Interface MDRC | LOW | 1BIT | DPT_1.001 |  |  | Disjuntor Evaporadora 2 | T | 0 | T
3/3/4 | IPS/S3.1.1 IP Interface MDRC | LOW | 1BIT | DPT_1.001 |  |  | Disjuntor Condensadora 3 | T | 0 | T
3/3/5 | IPS/S3.1.1 IP Interface MDRC | LOW | 1BIT | DPT_1.001 |  |  | Disjuntor Condensadora 4 | T | 0 | T
3/3/6 | IPS/S3.1.1 IP Interface MDRC | LOW | 1BIT | DPT_1.001 |  |  | Disjuntor Evaporadora 3 | T | 0 | T
3/3/7 | IPS/S3.1.1 IP Interface MDRC | LOW | 1BIT | DPT_1.001 |  |  | Disjuntor Condensadora 5 | T | 0 | T
3/3/8 | IPS/S3.1.1 IP Interface MDRC | LOW | 1BIT | DPT_1.001 |  |  | Disjuntor Condensadora 6 | T | 0 | T
3/3/9 | IPS/S3.1.1 IP Interface MDRC | LOW | 1BIT | DPT_1.001 |  |  | Disjuntor Reserva | T | 0 | T
3/3/10 | IPS/S3.1.1 IP Interface MDRC | LOW | 1BIT | DPT_1.001 |  |  | Disjuntor Reserva | T | 0 | T
3/3/11 | IPS/S3.1.1 IP Interface MDRC | LOW | 1BIT | DPT_1.001 |  |  | Disjuntor Reserva | T | 0 | T
0/0/3 | IPS 3.111 HUB | LOW | 1BIT | DPT_1.001 |  |  | ON/OFF 1.2 | T | 0
0/0/4 | IPS 3.111 HUB | LOW | 1BIT | DPT_1.003 |  |  | Fan Automatic 1.2 | T | 0
0/0/5 | IPS 3.111 HUB | LOW | 2BYTE | DPT_9.001 |  |  | Setpoint Feedback 1.2 | T | 0
0/0/6 | IPS 3.111 HUB | LOW | 1BIT | DPT_1.001 |  |  | Fan Status 1.2 | T | 0
0/0/7 | IPS 3.111 HUB | LOW | 1BYTE | DPT_5.001 |  |  | Porcentagem Valvula 1.2 | T | 0
0/0/8 | IPS 3.111 HUB | LOW | 1BYTE | DPT_20.102 |  |  | Modo de operação 1.2 | T | 0
0/0/9 | IPS 3.111 HUB | LOW | 2BYTE | DPT_9.001 |  |  | Temperatura Atual 1.2 | T | 0
0/1/0 | IPS 3.111 HUB | LOW | 2BYTE | DPT_9.001 |  |  | Temperatura Retorno 1.2 | T | 0
0/1/1 | IPS 3.111 HUB | LOW | 2BYTE | DPT_9.001 |  |  | Setpoint 1.2 | T | 0
0/1/2 | IPS 3.111 HUB | LOW | 1BIT | DPT_1.002 |  |  | Problema Retorno 1.2 | T | 0
0/1/3 | IPS 3.111 HUB | LOW | 1BIT | DPT_1.001 |  |  | Status Disjuntor 1.2 | T | 0
3/0/3 | IPS 3.111 HUB | LOW | 1BIT | DPT_1.001 |  |  | ON/OFF 1.3 | T | 0
3/0/4 | IPS 3.111 HUB | LOW | 1BIT | DPT_1.003 |  |  | Fan Automatic 1.3 | T | 0
3/0/5 | IPS 3.111 HUB | LOW | 2BYTE | DPT_9.001 |  |  | Setpoint Feedback 1.3 | T | 0
3/0/6 | IPS 3.111 HUB | LOW | 1BIT | DPT_1.001 |  |  | Fan Status 1.3 | T | 0
3/0/7 | IPS 3.111 HUB | LOW | 1BYTE | DPT_5.001 |  |  | Porcentagem Valvula 1.3 | T | 0
3/0/8 | IPS 3.111 HUB | LOW | 1BYTE | DPT_20.102 |  |  | Modo de operação 1.3 | T | 0
3/0/9 | IPS 3.111 HUB | LOW | 2BYTE | DPT_9.001 |  |  | Temperatura Atual 1.3 | T | 0
3/1/0 | IPS 3.111 HUB | LOW | 2BYTE | DPT_9.001 |  |  | Temperatura Retorno 1.3 | T | 0
3/1/1 | IPS 3.111 HUB | LOW | 2BYTE | DPT_9.001 |  |  | Setpoint 1.3 | T | 0
3/1/2 | IPS 3.111 HUB | LOW | 1BIT | DPT_1.002 |  |  | Problema Retorno 1.3 | T | 0
3/1/3 | IPS 3.111 HUB | LOW | 1BIT | DPT_1.001 |  |  | Status Disjuntor 1.3 | T | 0
4/0/0 | IPS 3.111 HUB | LOW | 2BYTE | DPT_9.001 |  |  | Temperatura Retorno 1.4 | T | 0
4/0/1 | IPS 3.111 HUB | LOW | 2BYTE | DPT_9.001 |  |  | Setpoint 1.4 | T | 0
4/0/2 | IPS 3.111 HUB | LOW | 1BIT | DPT_1.002 |  |  | Problema Retorno 1.4 | T | 0
4/0/3 | IPS 3.111 HUB | LOW | 1BIT | DPT_1.001 |  |  | Status Disjuntor 1.4 | T | 0
4/1/3 | IPS 3.111 HUB | LOW | 1BIT | DPT_1.001 |  |  | ON/OFF 1.4 | T | 0
4/1/4 | IPS 3.111 HUB | LOW | 1BIT | DPT_1.003 |  |  | Fan Automatic 1.4 | T | 0
4/1/5 | IPS 3.111 HUB | LOW | 2BYTE | DPT_9.001 |  |  | Setpoint Feedback 1.4 | T | 0
4/1/6 | IPS 3.111 HUB | LOW | 1BIT | DPT_1.001 |  |  | Fan Status 1.4 | T | 0
4/1/7 | IPS 3.111 HUB | LOW | 1BYTE | DPT_5.001 |  |  | Porcentagem Valvula 1.4 | T | 0
4/1/8 | IPS 3.111 HUB | LOW | 1BYTE | DPT_20.102 |  |  | Modo de operação 1.4 | T | 0
4/1/9 | IPS 3.111 HUB | LOW | 2BYTE | DPT_9.001 |  |  | Temperatura Atual 1.4 | T | 0
5/0/3 | IPS/S3.1.1 Jornalismo¦ Diretoria¦ RH | LOW | 1BIT | DPT_1.001 |  |  | ON/OFF 1.5 | T | 0
5/0/4 | IPS/S3.1.1 Jornalismo¦ Diretoria¦ RH | LOW | 1BIT | DPT_1.003 |  |  | Fan Automatic 1.5 | T | 0
5/0/5 | IPS/S3.1.1 Jornalismo¦ Diretoria¦ RH | LOW | 2BYTE | DPT_9.001 |  |  | Setpoint Feedback 1.5 | T | 0
5/0/6 | IPS/S3.1.1 Jornalismo¦ Diretoria¦ RH | LOW | 1BIT | DPT_1.001 |  |  | Fan Status 1.5 | T | 0
5/0/7 | IPS/S3.1.1 Jornalismo¦ Diretoria¦ RH | LOW | 1BYTE | DPT_5.001 |  |  | Porcentagem Valvula 1.5 | T | 0
5/0/8 | IPS/S3.1.1 Jornalismo¦ Diretoria¦ RH | LOW | 1BYTE | DPT_20.102 |  |  | Modo de operação 1.5 | T | 0
5/0/9 | IPS/S3.1.1 Jornalismo¦ Diretoria¦ RH | LOW | 2BYTE | DPT_9.001 |  |  | Temperatura Atual 1.5 | T | 0
5/1/0 | IPS/S3.1.1 Jornalismo¦ Diretoria¦ RH | LOW | 2BYTE | DPT_9.001 |  |  | Temperatura Retorno 1.5 | T | 0
5/1/1 | IPS/S3.1.1 Jornalismo¦ Diretoria¦ RH | LOW | 2BYTE | DPT_9.001 |  |  | Setpoint 1.5 | T | 0
5/1/2 | IPS/S3.1.1 Jornalismo¦ Diretoria¦ RH | LOW | 1BIT | DPT_1.002 |  |  | Problema Retorno 1.5 | T | 0
5/1/3 | IPS/S3.1.1 Jornalismo¦ Diretoria¦ RH | LOW | 1BIT | DPT_1.001 |  |  | Status Disjuntor 1.5 | T | 0
5/2/0 | IPS/S3.1.1 Jornalismo¦ Diretoria¦ RH | LOW | 1BIT | DPT_1.001 |  |  | ON/OFF Diretoria | T | 0
7/0/3 | IPS/S3.1.1 Jornalismo¦ Diretoria¦ RH | LOW | 1BIT | DPT_1.001 |  |  | ON/OFF Manut TV | T | 0